## BOM_Board1_PCB1_2026-06-05
No. | Quantity | Designator | Footprint | Value | Manufacturer Part | Supplier Part | LCSC Price
1 | 1 | BUZZER1 | BUZ-SMD_4P-L8.5-W8.5-P8.50-BR | 2.7kHz | MLT-8530 | C94599
2 | 14 | C5,C7,C9,C10,C11,C13,C14,C16,C18,C20,C23,C24,C25,C27 | C0603 | 100nF |  |  | 96.3370
3 | 4 | C6,C15,C17,C19 | C0603 | 10uF |  |  | 96.3370
4 | 1 | C8 | C0603 | 22uF |  |  | 96.3370
5 | 2 | C12,C26 | C0603 | 1uF |  |  | 96.3370
6 | 1 | F1 | F1812 |  | SMD1812P260TF/16 | C438899
7 | 1 | L1 | IND-SMD_L5.0-W5.0 | 4.7uH | CKCS5040-4.7uH/M | C354606
8 | 1 | LCD2 | LCD-TH_L89.4-W56.0_HS32B01A |  | HS32B01A | C19632786
9 | 1 | LED1 | LED0402-RD_YELLOW |  |  |  | 96.3370
10 | 1 | LED2 | LED-SMD_4P-L6.8-W2.4_VEML7700-TR |  | VEML7700-TR | C504893
11 | 40 | LED3,LED4,LED5,LED6,LED7,LED8,LED9,LED10,LED11,LED12,LED13,LED14,LED15,LED16,LED17,LED18,LED19,LED20,LED21,LED22,LED23,LED24,LED25,LED26,LED27,LED28,LED29,LED30,LED31,LED32,LED33,LED34,LED35,LED36,LED37,LED38,LED39,LED40,LED41,LED42 | LED-SMD_4P-L3.2-W2.8-LS5.9_SK6812MINI-E |  | SK6812MINI-E | C5149201
12 | 3 | P1,P2,P3 | CONN-TH_2P-P5.00_WJ301V-5.00-2P |  | WJ301V-5.0-02P-12-00A | C8475
13 | 2 | R2,R3 | R0603 | 5.1kΩ | 0603WAF5101T5E | C23186
14 | 1 | R5 | R0603 | 200k |  |  | 96.3370
15 | 1 | R6 | R0603 | 100k |  |  | 96.3370
16 | 3 | R8,R9,R10 | R0603 | 10k |  |  | 96.3370
17 | 1 | R11 | R0603 | 1K |  |  | 96.3370
18 | 1 | R12 | R0603 | 180 |  |  | 96.3370
19 | 5 | R13,R14,R15,R18,R20 | R0603 | 10K |  |  | 96.3370
20 | 2 | R16,R17 | R0603 | 4.7k |  |  | 96.3370
21 | 1 | R21 | R0603 | 100 |  |  | 96.3370
22 | 1 | R22 | R0603 | 33 |  |  | 96.3370
23 | 1 | S1 | SENSOR-SMD_HDC1080DMBR |  | HDC1080DMBR | C82227
24 | 3 | SW2,SW3,SW4 | SW-TH_1-1825027-4 |  | 1-1825027-4 | C2928195
25 | 1 | SW5 | SW-SMD_SSAG230400 |  | SSAG230400 | C255506
26 | 1 | U4 | ESOP-8_L4.9-W3.9-P1.27-LS6.0-BL-EP |  | MSMP2307DN-LF-Z | C49375228
27 | 2 | U6,U12 | WLP-9_L1.4-W1.3-P0.40-R3-C3-BR |  | MAX98357AEWL+T | C2682619
28 | 1 | U7 | SOIC-16_L10.3-W7.5-P1.27-LS10.3-BL |  | DS3231SN#T&R | C9866
29 | 1 | U8 | QFN-24_L4.0-W4.0-P0.50-TL-EP2.7 |  | BQ25895RTWR | C80200
30 | 1 | U13 | SW-TH_CTR_ED0890DM-FE13.8S5.8-C10-2030 |  | ED0890DM-FE13.8S5.8-C10-2030 | C18213470
31 | 1 | U14 | WIRELM-SMD_ESP32-S3-WROOM-1U | 2.4GHz | ESP32-S3-WROOM-1U-N16 | C2980298
32 | 1 | USB1 | USB-C-SMD_TYPE-C-16PIN-2MD-073 |  | TYPE-C 16PIN 2MD(073) | C2765186